## Sheet1
自己評価書兼設計内容説明書 【共同住宅（木造軸組・枠組壁工法）】 | [26 empty] | 2020.02.14版
評価対象建築物の名称
■評価方法 及び 認定書等
|  |  |  | 性能表示事項 | [9 empty] | 評価方法 |  |  | 認定番号等
1,構造の安定に関すること |  |  |  | 1-1 耐震等級（倒壊等防止）
1-3 その他
1-6 地盤又は杭の許容支持力等及びその設定方法
1-7 基礎の構造方法及び形式等
3,劣化の軽減 |  |  |  | 3-1 劣化対策等級（構造躯体等）
4,維持管理・更新への配慮に関すること |  |  |  | 4-1 維持管理対策等級(専用配管)
4-2 維持管理対策等級(共用配管)
4-3 更新対策（共用排水管）
5,温熱環境・エネルギー消費に関すること |  |  |  | 5-1 断熱性能等級
5-2 一次エネルギー消費量等級
【注】評価方法の種類 ＊Ａ 評価方法基準 ＊Ｂ 特別評価方法認定 ＊Ｃ 住宅型式性能認定 ＊Ｄ 型式住宅部分等 製造者の認証
性能表示 事項 |  |  | 自己評価項目 （等級） |  | 確認項目 |  | 設計内容説明欄 | [21 empty] | 設計内容 確認欄
[7 empty] | 項目 |  |  | 設計内容 | [16 empty] | 記載図書
1 構造の安定に関すること | 1-1 耐震等級 （倒壊等防止） |  |  |  | 構造躯体 |  | 構造躯体 |  |  | □ | 認定書等(品確法）の活用 | [15 empty] | □ | 仕様書 | □ | 適
|  |  | 3 | [6 empty] | □ | 壁量計算等 | [15 empty] | □ | 伏図等 | □ | 不適
[12 empty] | 横架材 |  |  | □ | 許容応力度計算 | [5 empty] | □ | スパン表 |  |  |  | □ | 計算書
[12 empty] | 基 礎 |  |  | □ | 許容応力度計算 | [5 empty] | □ | スパン表 |  |  |  | □ | 認定書(基準法)
[15 empty] | □ | 基準法の規定 |  |  |  |  | ※等級１の場合のみチェック | [5 empty] | □
[10 empty] | □ | 許容応力度計算 | [15 empty] | □
[11 empty] | □ | 偏心率0.3以下 | [5 empty] | ※軸組の場合
[10 empty] | □ | 許容応力度計算＋偏心率の検討 (告1540号第10第1号)
[10 empty] | □ | 許容応力度計算 （告1540号第10第2号） | [11 empty] | ※枠組の場合
[10 empty] | □ | その他の計算方法
[10 empty] | □ | 大臣認定書（基準法）の活用
[10 empty] | □ | 限界耐力計算
| 1-3 その他 |  | □ | 免震 |  |  | 免震建築物 |  |  | □ | 平成12年建設省告示第2009号第1第3号による免震建築物
|  |  | ■ | その他 | [6 empty] | □ | 大臣認定書の活用 | [5 empty] | □ | その他
[10 empty] | □ | 免震層及び免震材料の維持管理に関する図書の作成
| 1-6 地盤又は杭の許容支持力等及びその設定方法 |  | 設計内容説明欄と同様 |  | 地盤 |  | 地盤又は杭の許容支持力など及びその設定方法 |  |  | □ | 地盤の許容応力度 [ | [8 empty] | kN/㎡] |  | ※整数未満の端数切捨て |  |  |  |  | □ | 仕様書 | □ | 適
[10 empty] | □ | 杭状改良地盤 | [10 empty] | ※整数未満の端数切捨て |  |  |  |  | □ | 伏図等 | □ | 不適
[11 empty] | □ | 許容支持力度[ | [7 empty] | kN/㎡] | [6 empty] | □
[11 empty] | □ | 許容支持力[ | [7 empty] | kN/本] | [6 empty] | □
[10 empty] | □ | 杭の許容支持力 [ | [8 empty] | kN/本] |  | ※整数未満の端数切捨て
地盤調査方法等
[11 empty] | （ | [14 empty] | )
[10 empty] | □ | 地盤改良有
[10 empty] | 方法（ | [15 empty] | )
| 1-7 基礎の構造方法及び形式等 |  | 設計内容説明欄と同様 |  | 基礎 |  | 基礎の構造方法及び形式等 |  |  | □ | 直接基礎 | [15 empty] | □ | 仕様書 | □ | 適
[11 empty] | 基礎の構造方法 |  |  |  |  | □ | 鉄筋コンクリート造 | [9 empty] | □ | 伏図等 | □ | 不適
[16 empty] | □ | その他 |  | （ | [6 empty] | ) | □
[11 empty] | 基礎の形式 |  |  |  | □ | 布基礎 |  |  | □ | べた基礎 |  |  | □ | 独立基礎 |  |  | □
[15 empty] | □ | その他 |  |  | （ | [6 empty] | )
[10 empty] | □ | 杭基礎 |  |  | <杭 種> |  |  |  | □ | 支持杭 |  |  | □ | 摩擦杭
[11 empty] | 杭径 |  | [ |  |  |  |  | cm] |  | ※複数の数値のものが使用される場合は少なくとも最小値と最大値を記入
[11 empty] | 杭長 |  | [ |  |  |  |  | m]
３ 劣化の軽減 | 3-1 劣化対策等級 （構造躯体等） |  |  |  | 外壁の 軸組等 |  | 外壁の 構造等 (地面から1m) |  |  | 等級３の場合 (ⅰ)～(ⅲ)のいずれか | [16 empty] | □ | 仕上表 | □ | 適
|  |  | 3 | [6 empty] | □ | (ⅰ)外壁通気構造等 | [6 empty] | かつ (イ)～（二）のいずれか | [8 empty] | □ | 仕様書 | □ | 不適
[11 empty] | □ | (イ)製材、集成材等＋薬剤処理（現場処理可） | [14 empty] | □ | 平面図
[11 empty] | □ | (ロ)製材、集成材等＋小径13.5㎝ | [14 empty] | □ | 立面図
[11 empty] | □ | (ハ)製材、集成材等＋耐久性区分Ｄ1＋小径12.0㎝以上 | [14 empty] | □ | 矩計図
[11 empty] | □ | (二)その他(ｲ)～(ﾊ)と同等のもの | [14 empty] | □ | 伏図等
[10 empty] | □ | (ⅱ)K３以上の薬剤処理（工場処理に限る） | [15 empty] | □
[10 empty] | □ | (ⅲ)その他(ⅰ)(ⅱ)と同等のもの | [15 empty] | □
等級２の場合 (ⅰ)～(ⅴ)のいずれか
[10 empty] | □ | (ⅰ)外壁通気構造等
[10 empty] | □ | (ⅱ)製材、集成材等＋薬剤処理（現場処理可）
[10 empty] | □ | (ⅲ)製材、集成材等＋小径12.0㎝
[10 empty] | □ | (ⅳ)耐久性区分Ｄ1の製材、集成材等
[10 empty] | □ | (ⅴ)その他(ⅰ)(ⅱ)と同等のもの
[5 empty] | 土台 |  | 防腐防蟻 処理 |  |  | □ | 土台に接する外壁の下端に水切り | [8 empty] | かつ(ⅰ)～(ⅲ)のいずれか
[11 empty] | □ | (ⅰ)K3以上の薬剤処理（工場処理）
[11 empty] | □ | (ⅱ)耐久性区分Ｄ１のうち、ヒノキ等の高耐久樹種
[11 empty] | □ | (ⅲ)その他(ⅰ)(ⅱ)と同等のもの
[5 empty] | 浴室脱衣室の防水 |  | 防水上の措置 |  |  | 浴室 |  | □ | 浴室ユニット（JISA4416）
[12 empty] | □ | 外壁軸組等の防腐措置等 | [7 empty] | □ | その他
[10 empty] | 脱衣室 |  | □ | 防水上有効な仕上げ
[12 empty] | □ | 外壁軸組等の防腐措置等 | [7 empty] | □ | その他
[10 empty] | ２階 以上 |  | □ | 床の下地材に防水上有効な材の使用
[12 empty] | □ | 該当なし
[5 empty] | 地盤 |  | 防蟻措置 |  |  | 防蟻 措置 |  | □ | べた基礎など
[12 empty] | □ | 土壌処理 | [7 empty] | □ | その他
[5 empty] | 基礎高さ |  |  |  |  | □ | 地面から基礎上端又は土台下端までの高さが400mm以上
[5 empty] | 床下防湿 措置等 |  |  |  |  | 防湿措置（ |  |  | □ | コンクリート |  |  |  | □ | 防湿フィルム |  |  |  | □ | その他）
[10 empty] | □ | 換気措置（ |  |  | □ | 換気口 |  |  | □ | ねこ土台 |  |  |  | □ | その他）
[10 empty] | □ | 基礎断熱工法 |  |  |  |  | ※一部基礎断熱工法の場合もチェック
[5 empty] | 小屋裏 換気 |  |  |  |  | □ | 小屋裏換気 有 (換気措置による） | [10 empty] | ※いずれにも該当する場合はそれぞれにチェック
[10 empty] | □ | 小屋裏換気 無 (屋根断熱工法・その他の措置）
[5 empty] | 構造部材等 |  |  |  |  | □ | 建築基準法施行令第37条、第41条、第49条及び第80条の2の規定に適合
[5 empty] | 鉄骨造 構造躯体 |  |  |  |  | □ | 鋼材の厚さに応じた防錆措置が講じられている
[10 empty] | □ | 該当部位無し
４ 維持管理・更新への配慮に関すること | 4-2 維持管理対策等級 (共用配管) | [8 empty] | 等 級 | 排水管 |  |  | 給水管 |  |  | 給湯管 |  |  | 該当 なし |  | ガス管 |  |  | 該当 なし |  | □ | 仕上表 | □ | 適
|  |  | 1 | [23 empty] | □ | 配置図 | □ | 不適
[5 empty] | 配管 点検口 |  | 露出 |  |  | ２ 以上 | □ |  |  | □ |  |  | □ |  |  | □ |  | □ |  |  | □ |  | □ | 平面図
[7 empty] | 開口 |  |  |  | □ |  |  | □ |  |  | □ |  |  |  |  | □ |  |  |  |  | □ | 基礎伏図
[5 empty] | 横主幹のピット内等の措置 |  | 建物直下になし |  |  | 3 | □ |  |  | □ |  |  | □ |  |  | □ |  | □ |  |  | □ |  | □ | 設備図
[7 empty] | 人通口等設置 |  |  |  | □ |  |  | □ |  |  | □ |  |  |  |  | □ |  |  |  |  | □
[5 empty] | 主要接合部等 の点検措置 |  | 露出 |  |  | 3 | □ |  |  | □ |  |  | □ |  |  | □ |  | □ |  |  | □ |  | □
[7 empty] | 補修用開口部有 |  |  |  | □ |  |  | □ |  |  | □ |  |  |  |  | □
[5 empty] | 共用配管 |  | コンクリート内埋込み配管 |  |  | ２ 以上 | □ | 給水管、排水管、給湯管及びガス管のコンクリート内への埋め込み無し（コンクリートブロックを含む）
[5 empty] | 地中 埋設管 |  | 埋設管上の ｺﾝｸﾘｰﾄ打設 |  |  | ２ 以上 | □ | 給水管、排水管、給湯管及びガス管上のコンクリート打設無し
[5 empty] | 共用 排水管 |  | 排水管の 掃除措置 |  |  | ２ 以上 | □ | 共用立管が適切な階に掃除口が設けられている
[11 empty] | □ | 横主管が適当な位置に掃除口が設けられている
[5 empty] | 排水管の 性状等 |  | 内面の仕様 |  |  | ２ 以上 | □ | 排水管内面が平滑である
[7 empty] | 設置状態 |  |  |  | □ | たわみ、抜け等が生じないよう設置
| 4-3 更新対策 (共用排水管) |  |  |  | 共用排水立管の位置 |  |  |  |  | □ | 共用廊下に面する共用部分
|  |  | 1 | [6 empty] | □ | 外壁面、吹付け等の住戸外周部
[10 empty] | □ | バルコニー | [5 empty] | □ | 住戸専用部
[10 empty] | □ | その他 |  | （ | [12 empty] | ）
| 4-1 維持管理対策等級 (専用配管) | [8 empty] | 等 級 | [16 empty] | □ | 仕上表 | □ | 適
|  |  | 1 | [23 empty] | □ | 配置図 | □ | 不適
[5 empty] | 専用配管 |  | コンクリート内埋込み配管 |  |  | ２ 以上 | □ | 給水管、排水管、給湯管及びガス管のコンクリート内への埋め込み無し（コンクリートブロックを含む） | [14 empty] | □ | 平面図
[27 empty] | □ | 基礎伏図
[5 empty] | 地中 埋設管 |  | 埋設管上の ｺﾝｸﾘｰﾄ打設 |  |  | ２ 以上 | □ | 給水管、排水管、給湯管及びガス管上のコンクリート打設無し | [14 empty] | □ | 設備図
□
[12 empty] | □ | 条例等による適用外の地域 | [13 empty] | □
[5 empty] | 排水管の 性状等 |  | 内面の仕様 |  |  | ２ 以上 | □ | 排水管内面が平滑である
[7 empty] | 設置状態 |  |  |  | □ | たわみ、抜け等が生じないよう設置
[5 empty] | 専用 排水管 |  | 排水管の 清掃措置 |  |  | 3 | □ | 便所、その他水廻りに必要な清掃措置の確保
[5 empty] | 配管 点検口 |  | 主要接合部等 の点検措置 |  |  | 3 | □ | 主要接合部等の点検措置等の確保
５ 温熱環境・エネルギー消費に関すること | 5-1又は5-2のいずれかは必須 |  |  |  |  | ( | 6 | ) | 地域 | [17 empty] | □ | 仕上表 | □ | 適
| ■ | 5-1 断熱性能等級 |  |  | 認定書等 |  |  |  |  | □ | 認定書等（品確法）の活用（住宅） | [15 empty] | □ | 平面図 | □ | 不適
|  |  | 1 | [6 empty] | □ | 認定書等（品確法）の活用（住宅の部分） | [15 empty] | □ | 立面図
[5 empty] | 適用する基準 |  |  |  |  | □ | 性能基準 | [15 empty] | □ | 矩計図
[10 empty] | □ | 仕様基準（等級４のみ） | [15 empty] | □ | 建具表
[5 empty] | 性能基準 を適用 する場合 |  | 外皮平均 熱貫流率 |  |  | □ | 外皮平均熱貫流率UAの基準に適合 | [15 empty] | □
[11 empty] | □ | UAの値を評価書に表示する | [7 empty] | （ |  |  |  | W/㎡K） |  |  | □
[7 empty] | 冷房機の平均 日射熱取得率 |  |  | □ | 冷房期の平均日射熱取得率ηAＣの基準に適合
[11 empty] | □ | ηAＣの値を評価書に表示する | [7 empty] | （ |  |  |  | ）
[5 empty] | 仕様基準 を適用 する場合 |  | 躯体の断熱 |  |  | □ | 熱貫流率基準を適用 | [7 empty] | □ | 熱抵抗値基準を適用
[7 empty] | 開口部の断熱 及び日射 |  |  | 開口部比率の区分
[11 empty] | □ | 区分（い） |  |  | □ | 区分（ろ） |  |  | □ | 区分（は） |  |  | □ | 区分（に）
[10 empty] | □ | 緩和措置あり
[11 empty] | □ | 窓の断熱(２％緩和） | [6 empty] | □ | 窓の日射(４％緩和）
[5 empty] | 結露防止 対策 |  | 繊維系断熱材 |  |  | □ | 繊維系断熱材等の使用
[7 empty] | 防湿層の 設置 |  |  | □ | 防湿層の設置有り
[10 empty] | □ | 除外規定適用（添付図書に内容を記載）
[10 empty] | □ | 認定書等（品確法）の活用
[7 empty] | 通気層の 設置 |  |  | □ | 通気層の設置有り
(繊維系断熱材を使用する場合は防風層設置）
[10 empty] | □ | 除外規定適用（添付図書に内容を記載）
[10 empty] | □ | 認定書等（品確法）の活用
| □ | 5-2 一次エネルギー消費量等級 |  |  | 適用する基準 |  |  |  |  | □ | Webプログラム出力票など、別紙による
-
Note on F110: プルダウンにて該当する等級を選択します。
Note on F90: プルダウンにて該当する等級を選択します。
Note on F106: プルダウンにて該当する等級を選択します。
Note on F53: プルダウンにて該当する等級を選択します。
Note on F21: プルダウンにて該当する等級を選択します。
Note on F124: プルダウンにて該当する等級を選択します。
Note on W35: 整数未満は切り捨て
Note on V37: 整数未満は切り捨て
Note on V38: 整数未満は切り捨て
Note on V39: 整数未満は切り捨て
Note on R41: プルダウンに該当しない 場合は手入力して下さい。
Note on R43: プルダウンに該当しない 場合は手入力して下さい。
Note on T50: ・整数未満は切り捨て ・杭頭部、軸部（節部）、先端部すべて入力してください。直杭についても同様です。【記入例参照】
Note on T51: 整数未満は切り捨て
Note on F146: プルダウンにて該当する等級を選択します。